## List1
Příloha č. 2 | Technická zpráva
Stavební úpravy odstavné plochy
Účel objektu
Rozšíření odstavných ploch v areálu nemocnice .
Základní údaje.
Vybudování odstavné plochy pro cca 30 osobních automobilů.
Podklad bude tvořit recyklát z přechozých demolovaných objektů,část plochy
bude tvořit podklad stávající betonová deska.
Povrch odstavné plochy z frézovaného asfaltu v tloušce 10 cm..
Obvod odstavné plochy ohraničen obrubníky .
Plocha bude osvětlena 4 světly a hlídána 2 kamerami.
Technicko konstrukční řešení
1 | Vykácení stromů náletu
2 | Odstranění pařezů pod úrovní terénu
3 | Odstranění křovin i s kořeny
4 | Sejmutí ornice
5 | Odkopávky na HTÚ, hutnění
6 | Rozprostření recyklátu a hutnění
7 | Osazení obrubníků
8 | Drenážní odtoky pod obrubníky
9 | Elektro práce rozvody vedení a osazení stožárů
10 | Rozprostření asfaltového recyklátu a hutnění
11 | Zámečnické práce ochranné sloupky s lankem
Obecně technické požadavky na výstavbu
Stavební konstrukce nebo části stavby musí splňovat normové hodnoty .
Konkrétní specifikace materiálů udávají technický standart stavby a je možné
je zaměnit stejným nebo vyšším standartem.
Příloha | Stávající situace