## Pokyny pro vyplnění
Pokyny pro vyplnění
Ve všech listech tohoto souboru můžete měnit pouze buňky s modrým pozadím. Jedná se o tyto údaje : - údaje o firmě - jednotkové ceny položek zadané na maximálně dvě desetinná místa

## Stavba
#RTSROZP# | Položkový rozpočet
| Zakázka: |  | Stavební úpravy odstavné plochy
Objekt:
Rozpočet:
| Objednatel: |  | Oblastní nemocnice Příbram, a.s. |  |  |  | IČ: | 27085031
|  |  | Gen. R. Tesaříka 80 |  |  |  | DIČ: | CZ27085031
|  | 26101 | Příbram-Příbram I
| Projektant: | [5 empty] | IČ:
DIČ:
| Zhotovitel: | [5 empty] | IČ:
DIČ:
Vypracoval:
| Rozpis ceny | [6 empty] | Celkem
HSV | HSV | [6 empty] | 0
PSV | PSV | [6 empty] | 0
MON | MON | [6 empty] | 0
VN | Vedlejší náklady | [6 empty] | 0
ON | Ostatní náklady | [6 empty] | 0
| Celkem | [6 empty] | 0
Rekapitulace daní
| Základ pro sníženou DPH |  |  | 15 | % | 0 |  |  | CZK
| Snížená DPH |  |  | 15 | % | 0 |  |  | CZK
| Základ pro základní DPH |  |  | 21 | % | 0 |  |  | CZK
| Základní DPH |  |  | 21 | % | 0 |  |  | CZK
| Zaokrouhlení |  |  |  |  | 0 |  |  | CZK
| Cena celkem bez DPH |  |  |  |  | 0 |  |  | CZK
| Cena celkem s DPH |  |  |  |  | 0 |  |  | CZK
|  | v |  |  | dne |  | 2019-03-21
|  |  | Za zhotovitele |  |  |  | Za objednatele
Rekapitulace dílčích částí
#CASTI>> | Číslo | Název |  |  | Základ pro sníženou DPH | Základ pro základní DPH | DPH celkem | Cena celkem | %
0 | Rozpočet | Parkoviště Oblastní nemocnice Příbram a.s. |  |  | 0 | 0 |  | 0
| Celkem za stavbu |  |  |  | 0 | 0 | 0 | 0 | 0
Rekapitulace dílů
| Číslo | Název |  |  | Typ dílu |  |  | Celkem
| 1 | Zemní práce |  |  | HSV |  |  | 0
| 2 | Základy,zvláštní zakládání |  |  | HSV |  |  | 0
| 5 | Komunikace |  |  | HSV |  |  | 0
| 91 | Doplňující práce na komunikaci |  |  | HSV |  |  | 0
| 99 | Staveništní přesun hmot |  |  | HSV |  |  | 0
| M21 | Elektromontáže |  |  | MON |  |  | 0
| VN | Vedlejší náklady |  |  | VN |  |  | 0
| Cena celkem | [6 empty] | 0
Note on D11: Název
Note on I11: IČO
Note on D12: Ulice
Note on I12: DIČ
Note on C13: PSČ
Note on D13: Ulice

## VzorPolozky (hidden)
Položkový rozpočet
Z:
O:
R:

## Rozpočet Pol
Položkový rozpočet | [22 empty] | #TypZaznamu#
S: |  | Stavební úpravy odstavné plochy | [20 empty] | STA
O: | [22 empty] | OBJ
R: | [22 empty] | ROZ
C: | [22 empty] | CAS_STR
P.č. | Číslo položky | Název položky | MJ | množství | cena / MJ | Celkem | Dodávka | Dodávka celk. | Montáž | Montáž celk. | DPH | cena s DPH | hmotnost / MJ | hmotnost celk.(t) | dem. hmotnost / MJ | dem. hmotnost celk.(t) | Ceník | Cen. soustava | Nhod / MJ | Nhod celk.
Díl: | 1 | Zemní práce |  |  |  | 0 |  | 0 |  | 0 |  | 0 |  | 0.00085 |  | 0 |  |  |  | 414.23 |  |  | DIL
1 | 112101102R00 | Kácení stromů listnatých o průměru kmene 30-50 cm | kus | 7 |  | 0 |  | 0 |  | 0 | 21 | 0 | 0 | 0 | 0 | 0 |  |  | 0.88 | 6.16 |  |  | POL1_0
2 | 112101101R00 | Kácení stromů listnatých o průměru kmene 10-30 cm | kus | 10 |  | 0 |  | 0 |  | 0 | 21 | 0 | 0 | 0 | 0 | 0 |  |  | 0.49 | 4.9 |  |  | POL1_0
3 | 112201101R00 | Odstranění pařezů pod úrovní, o průměru 10 - 30 cm | kus | 10 |  | 0 |  | 0 |  | 0 | 21 | 0 | 5e-05 | 0.0005 | 0 | 0 |  |  | 0.659 | 6.59 |  |  | POL1_0
4 | 112201102R00 | Odstranění pařezů pod úrovní, o průměru 30 - 50 cm | kus | 7 |  | 0 |  | 0 |  | 0 | 21 | 0 | 5e-05 | 0.00035 | 0 | 0 |  |  | 1.655 | 11.59 |  |  | POL1_0
5 | 111201101R00 | Odstranění křovin i s kořeny na ploše do 1000 m2 | m2 | 250 |  | 0 |  | 0 |  | 0 | 21 | 0 | 0 | 0 | 0 | 0 |  |  | 0.172 | 43 |  |  | POL1_0
6 | 121101101R00 | Sejmutí ornice s přemístěním do 50 m | m3 | 160 |  | 0 |  | 0 |  | 0 | 21 | 0 | 0 | 0 | 0 | 0 |  |  | 0.097 | 15.52 |  |  | POL1_0
7 | 122101102R00 | Odkopávky nezapažené v hor. 2 do 1000 m3 | m3 | 232 |  | 0 |  | 0 |  | 0 | 21 | 0 | 0 | 0 | 0 | 0 |  |  | 0.102 | 23.66 |  |  | POL1_0
8 | 167101103R00 | Přeložení nebo složení výkopku z hor.1-4 | m3 | 392 |  | 0 |  | 0 |  | 0 | 21 | 0 | 0 | 0 | 0 | 0 |  |  | 0.484 | 189.73 |  |  | POL1_0
9 | 171101100R00 | Uložení sypaniny do násypů zhutněných na 100% PS, Recyklát vmístě včetně nakládky | m3 | 477 |  | 0 |  | 0 |  | 0 | 21 | 0 | 0 | 0 | 0 | 0 |  |  | 0.054 | 25.76 |  |  | POL1_0
10 | 171101103R00 | Uložení sypaniny do násypů zhutněných na 100% PS, Obsypání krajů parkoviště sejmutou zeminou | m3 | 160 |  | 0 |  | 0 |  | 0 | 21 | 0 | 0 | 0 | 0 | 0 |  |  | 0.054 | 8.64 |  |  | POL1_0
11 | 132101110R00 | Hloubení rýh š.do 60 cm v hor.2 do 50 m3, STROJNĚ, Elektro | m3 | 58 |  | 0 |  | 0 |  | 0 | 21 | 0 | 0 | 0 | 0 | 0 |  |  | 0.33 | 19.14 |  |  | POL1_0
12 | 174201101R00 | Zásyp jam, rýh, šachet bez zhutnění, Elektro | m3 | 58 |  | 0 |  | 0 |  | 0 | 21 | 0 | 0 | 0 | 0 | 0 |  |  | 0.132 | 7.66 |  |  | POL1_0
13 | 167101102R00 | Nakládání výkopku z hor.1-4 v množství nad 100 m3 | m3 | 392 |  | 0 |  | 0 |  | 0 | 21 | 0 | 0 | 0 | 0 | 0 |  |  | 0.053 | 20.78 |  |  | POL1_0
14 | 162201102R00 | Vodorovné přemístění výkopku z hor.1-4 do 50 m | m3 | 392 |  | 0 |  | 0 |  | 0 | 21 | 0 | 0 | 0 | 0 | 0 |  |  | 0.074 | 29.01 |  |  | POL1_0
15 | 171201201R00 | Uložení sypaniny na skl.-sypanina na výšku přes 2m | m3 | 232 |  | 0 |  | 0 |  | 0 | 21 | 0 | 0 | 0 | 0 | 0 |  |  | 0.009 | 2.09 |  |  | POL1_0
Díl: | 2 | Základy,zvláštní zakládání |  |  |  | 0 |  | 0 |  | 0 |  | 0 |  | 6.9842 |  | 0 |  |  |  | 12.54 |  |  | DIL
16 | 212810010RAC | Trativody z PVC drenážních flexibilních trubek, lože štěrkopísek a obsyp kamenivo, trubky d 100 mm | m | 16 |  | 0 |  | 0 |  | 0 | 21 | 0 | 0.43651 | 6.9842 | 0 | 0 |  |  | 0.78386 | 12.54 |  |  | POL2_0
Díl: | 5 | Komunikace |  |  |  | 0 |  | 0 |  | 0 |  | 0 |  | 288.5 |  | 0 |  |  |  | 96.94 |  |  | DIL
17 | 565310016R00 | Podklad z asfalt. recyklátu po zhutnění tl.10 cm | m2 | 1154 |  | 0 |  | 0 |  | 0 | 21 | 0 | 0.25 | 288.5 | 0 | 0 |  |  | 0.084 | 96.94 |  |  | POL1_0
Díl: | 91 | Doplňující práce na komunikaci |  |  |  | 0 |  | 0 |  | 0 |  | 0 |  | 32.3821 |  | 0 |  |  |  | 74.07 |  |  | DIL
18 | 911332111R00 | Montáž . sloupků vzd. 2 m včetně lanka | m | 50 |  | 0 |  | 0 |  | 0 | 21 | 0 | 0.00033 | 0.0165 | 0 | 0 |  |  | 0.545 | 27.25 |  |  | POL1_0
19 | 911332100 | Dodávka sloupek pozink s lankem | ks | 25 |  | 0 |  | 0 |  | 0 | 21 | 0 | 0.00033 | 0.00825 | 0 | 0 |  |  | 0.545 | 13.63 |  |  | POL1_0
20 | 917862111RT7 | Osazení stojat. obrub.bet. s opěrou,lože z C 12/15, včetně obrubníku ABO 2 - 15 100/15/25 | m | 119 |  | 0 |  | 0 |  | 0 | 21 | 0 | 0.26981 | 32.1074 | 0 | 0 |  |  | 0.272 | 32.37 |  |  | POL1_0
21 | 914001100R00 | Beton. základ pro stožár osvětlení | kus | 1 |  | 0 |  | 0 |  | 0 | 21 | 0 | 0.25 | 0.25 | 0 | 0 |  |  | 0.818 | 0.82 |  |  | POL1_0
Díl: | 99 | Staveništní přesun hmot |  |  |  | 0 |  | 0 |  | 0 |  | 0 |  | 0 |  | 0 |  |  |  | 6.8 |  |  | DIL
22 | 998222011R00 | Přesun hmot, pozemní komunikace, kryt z kameniva | t | 340 |  | 0 |  | 0 |  | 0 | 21 | 0 | 0 | 0 | 0 | 0 |  |  | 0.02 | 6.8 |  |  | POL1_0
Díl: | M21 | Elektromontáže |  |  |  | 0 |  | 0 |  | 0 |  | 0 |  | 0 |  | 0 |  |  |  | 0.16 |  |  | DIL
23 | 210100000R00 | Dodávka a montáž veřejného osvětlení, 4x lampa VO včetně rozvodu | dod. | 1 |  | 0 |  | 0 |  | 0 | 21 | 0 | 0 | 0 | 0 | 0 |  |  | 0.08217 | 0.08 |  |  | POL1_0
24 | 210100000R00 | Dodávka a montáž 2 ks kamer včetně rozvodu | dod. | 1 |  | 0 |  | 0 |  | 0 | 21 | 0 | 0 | 0 | 0 | 0 |  |  | 0.08217 | 0.08 |  |  | POL1_0
Díl: | VN | Vedlejší náklady |  |  |  | 0 |  | 0 |  | 0 |  | 0 |  | 0 |  | 0 |  |  |  | 0 |  |  | DIL
25 | 005124010R | Koordinační činnost | % | 3 |  | 0 |  | 0 |  | 0 | 21 | 0 | 0 | 0 | 0 | 0 |  |  | 0 | 0 |  |  | POL1_0
[21 empty] | 15 | 21
| 26 |  |  |  |  | 0 | [14 empty] | 0 | 0 | SUM
33
POPUZIV
END